## 工程项目总价表
工程项目总价表
合同编号： | 3
工程名称： | 张槎村联发科创园C区河涌覆盖及水闸迁移项目 |  |  | 第1页, 共1页
序 号 |  | 工程项目名称 | 金 额 (元)
1 |  | 分部分项工程量清单计价合计
2 |  | 措施项目清单计价合计
3 |  | 其他项目合计
4 |  | 设备费
5 |  | 独立费
6 |  | 总投资
总投资:陆佰伍拾壹万壹仟贰佰叁拾肆元贰角捌分

## 分类分项工程量清单计价表
分类分项工程量清单计价表
合同编号: |  | 3
工程名称： |  | 张槎村联发科创园C区河涌覆盖及水闸迁移项目 | [5 empty] | 第1页, 共14页
序号 | 项目编码 |  | 项目名称 | 计量单位 | 工程数量 | 单价(元) | 合计(元) |  | 单价编号 | 主要技术条款编码
一、土建工程
(一)、拆除工程
1 | 500109010001 |  | 混凝土凿除 1.材质:钢筋混凝土 2.厚度:30cm 3.运距:综合考虑 | m2 | 438.81
2 | 500109010002 |  | 混凝土凿除 1.机械整体拆除钢筋混凝土水闸，2层 2.运距:综合考虑 | m2 | 384.82
(二、路面工程
1 | 500109007001 |  | 沥青混凝土 1.沥青品种:细粒式改性沥青混凝土（AC-13C） 2.厚度:4cm | m2 | 2959.73
2 | 500109007002 |  | 封层 1.材料品种:沥青下封层、透层 2.厚度:1cm | m2 | 2959.73
3 | 500109001003 |  | 普通混凝土 1.200厚抗折4.0MPa C30砼(表面刻纹槽宽30) 2.沿路中心线做纵缝,纵缝为胀缝;(超过4米的道路) 3.沿路纵向每隔6米做缩缝;每隔18米做胀缝 4.水泥混凝土路面养护 | m2 | 2959.73
4 | 500103007002 |  | 垫层料填筑 1.水泥含量:5% 2.石料规格:级配碎石 3.厚度:10cm | m2 | 2959.73
5 | 500103016002 |  | 路床(槽)整形 1.2层素土夯实,每层厚度不大于200,压实系数0.95 | m2 | 2959.73
(三)、涵洞工程
1、基础及主体工程
分类分项工程量清单计价表
合同编号: |  | 3
工程名称： |  | 张槎村联发科创园C区河涌覆盖及水闸迁移项目 | [5 empty] | 第2页, 共14页
序号 | 项目编码 |  | 项目名称 | 计量单位 | 工程数量 | 单价(元) | 合计(元) |  | 单价编号 | 主要技术条款编码
1 | 500109011001 |  | 混凝土垫层 1.混凝土强度等级:C20 | m3 | 112.64
2 | 500103007003 |  | 垫层料填筑 1.名称：砂砾垫层 2.厚度:500mm 3.其他:详见图纸说明 | m3 | 375.47
3 | 500109011002 |  | 箱涵底板 1.混凝土强度等级:C35（泵送） | m3 | 302.72
4 | 500109011003 |  | 箱涵侧墙 1.混凝土强度等级:C35（泵送） | m3 | 214.33
5 | 500109011004 |  | 箱涵顶板 1.混凝土强度等级:C35（泵送） | m3 | 302.72
6 | 500110001002 |  | 普通模板 1.箱涵模板 | ㎡ | 2068.32
7 | 500111001001 |  | 钢筋加工及安装 1.材料种类:三级螺纹钢 HRB400 2.钢筋规格:φ10~25mm | t | 119.285
8 | 500109009001 |  | 箱涵接缝 1.箱涵除在道路中心处设置沉降缝外,其余每隔4-6米设置一道沉降缝,缝内填以沥青麻絮或不透水材料 | m | 393.96
2、土方工程
1 | 500101004003 |  | 挖淤泥、流砂 1.土壤类别:综合考虑 2.挖土深度:综合考虑 3.挖土方式:综合考虑 4.运距:综合考虑 | m3 | 2250.95
2 | 500103001002 |  | 回填方 1.密实度要求:满足设计图纸要求 2.填方材料品种:回填土（外购土） | m3 | 1751.35
分类分项工程量清单计价表
合同编号: |  | 3
工程名称： |  | 张槎村联发科创园C区河涌覆盖及水闸迁移项目 | [5 empty] | 第3页, 共14页
序号 | 项目编码 |  | 项目名称 | 计量单位 | 工程数量 | 单价(元) | 合计(元) |  | 单价编号 | 主要技术条款编码
3 | 500103006001 |  | 回填方 1.密实度要求:满足设计图纸要求 2.填方材料品种:回填碎石100cm厚 | m3 | 741.47
4 | 500108009001 |  | 打、拔拉森钢拔桩 1.地层情况:综合考虑 2.桩长:12米拉森Ⅲ型钢板桩 3.沟槽支撑:综合考虑 | t | 492.102
3、其他工程
1 | 500108003005 |  | 水泥搅拌桩 1.地层情况:综合考虑 2.实桩长度、桩长:13米 3.桩截面尺寸:Φ500 4.水泥强度等级42.5,水泥浆液的水灰比为1.0(每延米的水泥用量约160kg) | m | 6097
2 | 500108003006 |  | 水泥搅拌桩 1.名称：深层水泥搅拌桩空桩 2.桩截面尺寸:Φ500 | m | 1988.56
3 | 500108005001 |  | 钢筋混凝土预制桩 1.混凝土方桩200*200*6000 | m | 3948
4 | 500114001001 |  | 金属栏杆（1050mm高） 1.栏杆材质、规格:304不锈钢管扶手Φ65*2，304不锈钢管Φ50*2、Φ25*1.0、Φ38*1.0 2.其它详见图纸 | m | 46.98
5 | 500103007004 |  | 垫层料填筑 1.200厚级配碎石垫层 2.素土分层夯实 | m3 | 32.42
6 | 500109011005 |  | 混凝土垫层 1.材料品种、规格:混凝土 2.混凝土强度：C20 | m3 | 12.45
分类分项工程量清单计价表
合同编号: |  | 3
工程名称： |  | 张槎村联发科创园C区河涌覆盖及水闸迁移项目 | [5 empty] | 第4页, 共14页
序号 | 项目编码 |  | 项目名称 | 计量单位 | 工程数量 | 单价(元) | 合计(元) |  | 单价编号 | 主要技术条款编码
7 | 500109011006 |  | 混凝土挡墙 1.名称：悬臂式挡土墙 2.混凝土强度等级：C30 P6 泵送 3.泄水孔材料品种：Φ50PVC排水管@2mx2m 4.一层400*400土工布,碎石砂反滤 5.挡墙的一般分段长度为10-15米,挡墙与桥台间、相邻挡墙间设置2厘米宽的变形缝,沥青木板填缝 6.其它详见图纸 | m3 | 204.25
8 | 500110001004 |  | 普通模板 1.挡墙模板 | ㎡ | 470.82
9 | 500111001002 |  | 钢筋加工及安装 1.材料种类:三级螺纹钢 HRB400 2.钢筋规格:φ10~25mm | t | 5.485
10 | 500111001003 |  | 钢筋加工及安装 1.材料种类:二级螺纹钢 HRB400 2.钢筋规格:箍筋 φ10~25mm | t | 9.45
(四)、节制闸工程
1 | 500103016003 |  | 抛石挤淤 1.抛石挤淤1500mm 机械推运 | m3 | 205.8
2 | 500109011007 |  | 混凝土垫层 1.混凝土强度等级:C20 | m3 | 12.72
3 | 500109011008 |  | 箱涵底板 1.混凝土强度等级:C30（泵送） | m3 | 70.56
4 | 500109011009 |  | 箱涵侧墙 1.混凝土强度等级:C30（泵送） | m3 | 44.88
5 | 500109011010 |  | 箱涵顶板 1.混凝土强度等级:C30（泵送） | m3 | 28.83
6 | 500110001003 |  | 普通模板 1.节制闸模板 | ㎡ | 352.3
分类分项工程量清单计价表
合同编号: |  | 3
工程名称： |  | 张槎村联发科创园C区河涌覆盖及水闸迁移项目 | [5 empty] | 第5页, 共14页
序号 | 项目编码 |  | 项目名称 | 计量单位 | 工程数量 | 单价(元) | 合计(元) |  | 单价编号 | 主要技术条款编码
7 | 500111001007 |  | 钢筋加工及安装 1.材料种类:三级螺纹钢 HRB400 2.钢筋规格:φ10~25mm | t | 12.738
8 | 500111001008 |  | 钢筋加工及安装 1.材料种类:一级钢 HPB300 2.钢筋规格:φ10mm以内 | t | 0.422
9 | 500108003007 |  | 水泥搅拌桩 1.地层情况:综合考虑 2.实桩长度、桩长:13米 3.桩截面尺寸:Φ500 4.水泥强度等级42.5,水泥浆液的水灰比为1.0(每延米的水泥用量约160kg) | m | 858
10 | 500108003008 |  | 水泥搅拌桩 1.名称：深层水泥搅拌桩空桩 2.桩截面尺寸:Φ500 | m | 264
11 | 500103014001 |  | 土工合成材料铺设 1.填缝材料采用聚乙烯低发泡沫板分缝,缝宽20,立板填土侧铺两层500宽反滤土工布 | ㎡ | 14
(五)、启闭架工程
1 | 500109001004 |  | 混凝土拱上构件（柱子） 1.混凝土强度等级:C25（泵送） | m3 | 3.46
2 | 500109001005 |  | 混凝土板梁 1.混凝土强度等级:C25（泵送） | m3 | 9.07
3 | 500109001006 |  | 混凝土墩(台)帽（机墩高100mm） 1.混凝土强度等级:C25（泵送） | m3 | 0.32
4 | 500110001005 |  | 普通模板 1.普通模板 | ㎡ | 101.85
分类分项工程量清单计价表
合同编号: |  | 3
工程名称： |  | 张槎村联发科创园C区河涌覆盖及水闸迁移项目 | [5 empty] | 第6页, 共14页
序号 | 项目编码 |  | 项目名称 | 计量单位 | 工程数量 | 单价(元) | 合计(元) |  | 单价编号 | 主要技术条款编码
5 | 500111001004 |  | 钢筋加工及安装 1.材料种类:三级螺纹钢 HRB400 2.钢筋规格:φ10~25mm | t | 1.201
6 | 500111001005 |  | 钢筋加工及安装 1.钢筋制作、安装 圆钢 φ10mm以内 | t | 0.349
7 | 500111001006 |  | 钢筋加工及安装 1.现浇构件箍筋 圆钢 φ10以内 | t | 0.389
8 | 500114001002 |  | 墙面砂浆防水(防潮) 1.15厚聚合物水泥防水砂浆 2.刷素水泥砂浆一遍(内掺水重3~5%白乳胶) 3.具体内容详见图纸 | m2 | 54.8
9 | 500114001003 |  | 墙面涂膜防水 1.1.5厚聚合物水泥基防水涂料 2.具体内容详见图纸 | m2 | 54.8
10 | 500114001004 |  | 块料墙面 1.外墙砖100*100，颜色综合考虑 2.15厚WSM20预拌砂浆 3.具体内容详见图纸 | m2 | 54.8
11 | 500114001005 |  | 块料楼地面 1.启闭架屋面铺贴300*300防滑砖 2.15厚WSM20预拌砂浆,分缝间距不大于4000 3.具体内容详见图纸 | m2 | 38.4
12 | 500114001006 |  | 屋面卷材防水 1.1.5厚非沥青基强力交叉膜自粘高分子防水卷材 2.1.5厚热塑性聚烯烃防水卷材外漏类(H均质型) 3.具体内容详见图纸 | m2 | 38.4
分类分项工程量清单计价表
合同编号: |  | 3
工程名称： |  | 张槎村联发科创园C区河涌覆盖及水闸迁移项目 | [5 empty] | 第7页, 共14页
序号 | 项目编码 |  | 项目名称 | 计量单位 | 工程数量 | 单价(元) | 合计(元) |  | 单价编号 | 主要技术条款编码
13 | 500114001007 |  | 屋面涂膜防水 1.基层处理剂一遍 2.2.0厚非沥青非固化改性橡胶防水涂料 3.具体内容详见图纸 | m2 | 38.4
14 | 500114001008 |  | 金属栏杆（1050mm高） 1.栏杆材质、规格:304不锈钢管扶手Φ63*1.2，304不锈钢管Φ38*0.8、Φ25*0.8 2.其它详见图纸 | m | 46.9
15 | 500114001009 |  | 钢梯 1.不锈钢爬梯 2.材质、规格:304不锈钢管Φ63*1.2，304不锈钢管Φ38*1.0 | t | 0.055
(六)、控制柜围栏
1 | 500111002001 |  | 钢管柱 1.钢柱制作拼装安装 2.钢柱场内外运输 3.材质:不锈钢S/S 304 4.部位:钢柱（200*200*2.0方柱、100*100*1.6方柱） 5.含底板300*300*8 6.其它详见设计图纸 | t | 0.149
2 | 500111002002 |  | 钢梁 1.钢梁制作拼装安装 2.钢梁场内外运输 3.材质:不锈钢S/S 304 4.部位:钢梁（100*100*1.6方管、100*200*2.0扁管、100*150*2.0扁管） 5.其它详见设计图纸 | t | 0.607
3 | 500111002003 |  | 阳光板屋面 1.10厚蓝色PC屋面板，含安装构件 2.具体内容详见图纸 | m2 | 34.56
4 | 500111002004 |  | 高强螺栓 1.M14*200膨胀螺栓 | 套 | 28
分类分项工程量清单计价表
合同编号: |  | 3
工程名称： |  | 张槎村联发科创园C区河涌覆盖及水闸迁移项目 | [5 empty] | 第8页, 共14页
序号 | 项目编码 |  | 项目名称 | 计量单位 | 工程数量 | 单价(元) | 合计(元) |  | 单价编号 | 主要技术条款编码
二、排水工程
1 | 500201002001 |  | 一体化预制泵站 1.名称:一体式小型提升泵井 2.含筒身主体、操作系统、提升系统、管阀系统、格栅系统、控制系统等配件及附件；具体参数详见图纸大样 | 套 | 1
2 | 500108003001 |  | 高压水泥旋喷桩（空桩） 1.地层情况:综合考虑 2.桩长:详见图纸 3.桩截面尺寸:D500 4.其他:详见设计图纸 | m | 91.6
3 | 500108003002 |  | 高压喷射水泥搅拌桩 1.地层情况:综合考虑 2.桩长:综合考虑 3.桩截面尺寸:D500 4.水泥强度等级、掺量:水泥强度42.5，水泥用量320kg/m 5.其他:详见设计图纸 | m | 211.2
4 | 500108007001 |  | 钢筋混凝土沉井 1.钢筋混凝土工作井，井内径为φ3500mm，井平均深5m 2.施工方式：沉井施工 3.C25水下混凝土封底 4.钢筋混凝土井身、底板，C30商品混凝土 5.爬梯、钢筋及一般预埋件制安 6.具体做法详见图纸 | 座 | 1
5 | 500110001006 |  | 普通模板 1.普通模板 | ㎡ | 78.29
6 | 500105009001 |  | 原有污水提升泵拆除 1.名称:原有污水提升泵拆除（含全部设备及配件、外运） 2.规格:3*3*5m | 台 | 1
分类分项工程量清单计价表
合同编号: |  | 3
工程名称： |  | 张槎村联发科创园C区河涌覆盖及水闸迁移项目 | [5 empty] | 第9页, 共14页
序号 | 项目编码 |  | 项目名称 | 计量单位 | 工程数量 | 单价(元) | 合计(元) |  | 单价编号 | 主要技术条款编码
7 | 500101004002 |  | 沟、槽土方开挖 1.土壤类别:综合考虑 2.挖土深度:综合考虑 3.运距:综合考虑 | m3 | 684.45
8 | 500103007001 |  | 垫层料填筑 1.垫层类型:中粗砂 2.厚度:200mm厚 | m3 | 80.97
9 | 500103006002 |  | 回填方 1.填方材料品种:中粗砂 | m3 | 322.24
10 | 500114001010 |  | 塑料管 1.名称:新建管道 2.安装部位:室外 3.介质:雨、污、废水 4.材质:HDPE双壁波纹管，环刚度8 5.规格:DN500 6.连接形式:橡胶圈承插连接 7.压力试验及吹、洗设计要求:灌水试验 | m | 132
11 | 500114001011 |  | 塑料管 1.名称:新建管道 2.安装部位:室外 3.介质:雨、污、废水 4.材质:HDPE双壁波纹管，环刚度8 5.规格:DN400 6.连接形式:橡胶圈承插连接 7.压力试验及吹、洗设计要求:灌水试验 | m | 3
12 | 500114001012 |  | 塑料管 1.名称:新建管道 2.安装部位:室外 3.介质:雨、污、废水 4.材质:HDPE双壁波纹管，环刚度8 5.规格:DN300 6.连接形式:橡胶圈承插连接 7.压力试验及吹、洗设计要求:灌水试验 | m | 222.51
分类分项工程量清单计价表
合同编号: |  | 3
工程名称： |  | 张槎村联发科创园C区河涌覆盖及水闸迁移项目 | [5 empty] | 第10页, 共14页
序号 | 项目编码 |  | 项目名称 | 计量单位 | 工程数量 | 单价(元) | 合计(元) |  | 单价编号 | 主要技术条款编码
13 | 500114001013 |  | 塑料管 1.名称:新建管道 2.安装部位:室外 3.介质:雨、污、废水 4.材质:HDPE双壁波纹管，环刚度8 5.规格:DN300 6.连接形式:橡胶圈承插连接 7.压力试验及吹、洗设计要求:灌水试验 8.1000*1000mmC30混凝土包封 | m | 48.54
14 | 500105011001 |  | 砌筑井 1.名称:雨、污水检查井 2.井内径:Φ1000 3.深度:综合考虑 4.盖板材质、规格:Φ700球墨铸铁带锁井盖 | 座 | 7
15 | 500109011011 |  | 雨水口 1.名称:雨水口 2.雨水篦尺寸：415*615mm 3.具体内容详见图纸 | 座 | 18
三、电气工程
1 | 500201017001 |  | 配电箱 1.名称:配电箱 2.材质:不锈钢防雨箱体 | 台 | 1
2 | 500201017003 |  | 配电箱 1.名称:配电箱5kw 2..安装方式：挂墙安装 3.具体详见设计图纸 | 台 | 1
3 | 500109001001 |  | 普通混凝土 1.配电箱基础 2.混凝土强度：C25 3.规格：800*500*1000mm 4.具体内容详见图纸 | 个 | 1
分类分项工程量清单计价表
合同编号: |  | 3
工程名称： |  | 张槎村联发科创园C区河涌覆盖及水闸迁移项目 | [5 empty] | 第11页, 共14页
序号 | 项目编码 |  | 项目名称 | 计量单位 | 工程数量 | 单价(元) | 合计(元) |  | 单价编号 | 主要技术条款编码
4 | 500109001002 |  | 普通混凝土 1.电缆防盗墩 2.混凝土强度：C25 3.规格：300*300*500mm 4.具体内容详见图纸 | 个 | 100
5 | 500201017002 |  | 送配电装置系统 1.电气系统调试安装 配电装置系统调试 配电装置系统调试 电压≤1kV | 系统 | 1
6 | 500105006001 |  | 砖砌电缆工作井 1.名称:砖砌电缆工作井 2.规格:700x700x700mm 3.100厚C20混凝土垫层 4.240厚砖墙，内外抹20厚的1:2水泥砂浆 5.井框：930*930*110 树脂复合材料 6.井盖：800*800*80 树脂复合材料 7.填充混凝土，干沙 8.渗水孔 Φ50*100，内孔填鹅卵石 9.具体内容详见图纸 | 座 | 2
7 | 500105006002 |  | 砖砌电缆工作井 1.名称:电缆拉线井 2.规格:700x700x1200mm 3.100厚C20混凝土垫层 4.240厚砖墙，内外抹20厚的1:2水泥砂浆 5.井框：930*930*110 树脂复合材料 6.井盖：800*800*80 树脂复合材料 7.填充混凝土，干沙 8.渗水孔 Φ50*100，内孔填鹅卵石 9.具体内容详见图纸 | 座 | 1
分类分项工程量清单计价表
合同编号: |  | 3
工程名称： |  | 张槎村联发科创园C区河涌覆盖及水闸迁移项目 | [5 empty] | 第12页, 共14页
序号 | 项目编码 |  | 项目名称 | 计量单位 | 工程数量 | 单价(元) | 合计(元) |  | 单价编号 | 主要技术条款编码
8 | 500201028001 |  | 监控摄像设备 1.名称:16倍高速球型摄像机 2.600x600x600mm混凝土基础及预埋件 3.含4m立杆;具体做法详见图纸 | 套 | 1
9 | 500201020001 |  | 接地装置 1.名称:接地装置调试 独立接地装置(根以内) 1 | 系统 | 1
10 | 500201018001 |  | 电力电缆 1.名称:电力电缆 2.规格:YJV-0.45/0.75kV-5x16 | m | 300
11 | 500201018002 |  | 电力电缆 1.名称:电力电缆 2.规格:YJV-1kV-5x6 | m | 24.29
12 | 500201018003 |  | 电力电缆 1.名称:电力电缆 2.规格:YJV-0.45/0.75kV-4x6 | m | 15.15
13 | 500201018004 |  | 电力电缆 1.名称:电力电缆 2.规格:YJV-0.45/0.75kV-3x2.5 | m | 15.93
14 | 500201018005 |  | 电力电缆 1.名称:电力电缆 2.规格:YJV-3*4 | m | 376.88
15 | 500201018006 |  | 配线 1.名称:视频监控电源线 2.规格:RVV-2x1.5 | m | 16.2
16 | 500201018007 |  | 双绞线缆 1.名称:双绞线缆 2.规格:UTP-6 | m | 16.2
分类分项工程量清单计价表
合同编号: |  | 3
工程名称： |  | 张槎村联发科创园C区河涌覆盖及水闸迁移项目 | [5 empty] | 第13页, 共14页
序号 | 项目编码 |  | 项目名称 | 计量单位 | 工程数量 | 单价(元) | 合计(元) |  | 单价编号 | 主要技术条款编码
17 | 500201017004 |  | 配管 1.名称:塑料电缆保护管 2.规格:HDPEφ90 壁厚3.5mm 3.配置形式:埋地敷设 | m | 300
18 | 500201017010 |  | 配管 1.名称:塑料电缆保护管 2.规格:PC63 3.配置形式:明配 | m | 53.71
19 | 500201017005 |  | 配管 1.名称:塑料电缆保护管 2.规格:PC20 3.配置形式:明配 | m | 15.41
20 | 500201017006 |  | 接线盒 1.名称:接线盒 2.安装形式:明装 | 个 | 2
21 | 500201017007 |  | 泛光灯 1.名称:泛光灯 2.规格:LED 50W | 套 | 2
22 | 500202005001 |  | 闸门设备安装 1.名称:节制闸 2.规格:2450x8460x458mm 3.规格、型号:1扇/1孔 4.启闭机类型:二台；卷扬式；QPQ-2x8t | 座 | 1
23 | 500101004001 |  | 沟、槽土方开挖 1.土壤类别:综合类土 2.挖土深度:综合考虑 | m3 | 80
24 | 500103001001 |  | 一般土方填筑 1.填方材料品种:原土 2.夯实方式:夯实机 | m3 | 80
分类分项工程量清单计价表
合同编号: |  | 3
工程名称： |  | 张槎村联发科创园C区河涌覆盖及水闸迁移项目 | [5 empty] | 第14页, 共14页
序号 | 项目编码 |  | 项目名称 | 计量单位 | 工程数量 | 单价(元) | 合计(元) |  | 单价编号 | 主要技术条款编码
25 | 500201017008 |  | 庭院灯 1.庭院灯 2.高度：3.5m 3.光源：LED灯具，功率：30W，色温：3500k~4000k 4.C25混凝土基础 5.接地线：BV-1*16mm2 6.灯引线：RVV-3*2.5mm2 7.热镀锌钢管DN80*4mm 8.含配电板，熔断器，地脚螺栓，基础法兰盘等 9.具体内容详见图纸 | 套 | 19
26 | 500110001001 |  | 普通模板 1.基础模板 | ㎡ | 69.85
27 | 500201017009 |  | 无线遥控器 1.无线遥控器 2.型号:WJ3500D 3.其他:与佛山市禅城现状使用的型号一致能接入现状路灯遥挖系统 | 台 | 1
四、措施项目及其他工程
1 | 500114002002 |  | 柱面脚手架 1.单排脚手架(钢管) 高度(m以内) 10 | m2 | 70.56
2 | 500114002001 |  | 天棚脚手架 1.满堂脚手架(钢管) 基本层3.6m | m2 | 38.4
3 | 500114002003 |  | 桥涵支架 1.名称：桥梁支架预压 | m3 | 955.03
4 | 500114002004 |  | 桥涵支架 1.名称：桥梁支架6m以内 | m3 | 955.03
5 | 500114002005 |  | 施工围挡 1.现场施工围挡 2.材质：彩钢压型板 3.高度：2.2m 4.具体内容详见图纸 | m | 489.62
6 | 500114002006 |  | 抽水 1.名称：抽水 | 项 | 1

## 措施项目清单计价表
措施项目清单计价表
合同编号: |  | 3
工程名称： |  | 张槎村联发科创园C区河涌覆盖及水闸迁移项目 | 第1页, 共1页
序号 | 项目名称 |  |  | 金额(元)
1 | 安全生产措施费 |  |  | 144121.4
2 | 其他临时工程费
3 | 施工企业进退场费
4 | 大型施工设备安拆费
0 | 合 计

## 其他项目清单计价表
其他项目清单计价表
合同编号: |  | 3
工程名称： |  | 张槎村联发科创园C区河涌覆盖及水闸迁移项目 |  | 第1页, 共1页
编号 | 项目名称 |  | 金额(元) |  | 备注
1.1 | 预留金
1.2 | 零星工作项目费
合 计